## DPsettings
DP_ID | Name | Code | Adlar benaming | Type | Values | Voorbeeld uitlezing
1 | Switch | switch | schakelaar | Boolean | "{true,false}" | true
2 | Mode | mode | (Verwarmings)modus | Enum | { | heating
"range": [
"cold",
"heating",
"floor_heating",
"hot_water",
"cold_and_hotwater",
"heating_and_hot_water",
"floor_heatign_and_hot_water"
]
}
4 | Target temp | temp_set | stel temperatuur | Integer | { | 46
|  |  | (thermostaat) |  | "unit": "℃",
"min": 5,
"max": 75,
"scale": 0,
"step": 1
}
5 | Working mode | work_mode | Bedrijfsmodus | Enum | { | Normal
"range": [
"ECO",
"Normal",
"Boost"
]
}
10 | Control Temperature | water_set | [Temperatuur controle] ? | Integer | { | 1
"unit": "L",
"min": 0,
"max": 1,
"scale": 0,
"step": 1
}
11 | Hot water curve setting | capacity_set | Instelling warmwatercurve | Enum | { | OFF
"range": [
"OFF",
"H1",
"H2",
"H3",
"H4"
]
}
13 | Curve setting | countdown_set | Instellingen verwarmingscurve | Enum | { | L8
"range": [
"OFF",
"H1",
"H2",
"H3",
"H4",
"H5",
"H6",
"H7",
"H8",
"L1",
"L2",
"L3",
"L4",
"L5",
"L6",
"L7",
"L8"
]
}
14 | Countdown Left | countdown_left | [Aftelling minuten] ? | Integer | { | 415
[5 empty] | "unit": "", | secondes in 24 uur?
"min": 0,
"max": 2000,
"scale": 0,
"step": 1
}
15 | Fault | fault | Fout toestand | Bitmap | { | 0
"label": [
"1",
"2",
"3",
"4",
"5",
"6",
"7",
"8",
"9",
"10",
"11",
"12",
"13",
"14",
"15",
"16",
"17",
"18",
"19",
"20",
"21",
"22",
"23",
"24",
"25",
"26",
"27",
"28",
"29",
"30"
],
"maxlen": 30
}
16 | EEV Open | temp_current | EEV Open | Integer | { | 93
"unit": "P",
"min": -500,
"max": 500,
"scale": 0,
"step": 1
}
18 | Electricity Consumption of Today | power_consumption | [Stroom dagverbruik] | Integer | { | 0
"unit": "kW·h",
"min": 0,
"max": 200000,
"scale": 2,
"step": 1
}
20 | Compressor Frequency | compressor_strength | Compressor Frequentie | Integer | { | 34
"unit": "Hz",
"min": 0,
"max": 200,
"scale": 0,
"step": 1
}
21 | Inlet temp | temp_top | Water intrede temperatuur | Integer | { | 41
"unit": "℃",
"min": -50,
"max": 150,
"scale": 0,
"step": 1
}
22 | Outlet temp | temp_bottom | Water uittrede temperatuur | Integer | { | 46
"unit": "℃",
"min": -50,
"max": 150,
"scale": 0,
"step": 1
}
23 | Coiler temp | coiler_temp | Verdampingscondensor temperatuur | Integer | { | 5
"unit": "℃",
"min": -50,
"max": 150,
"scale": 0,
"step": 1
}
24 | Discharge Temp | venting_temp | Persgas temperatuur | Integer | { | 78
"unit": "℃",
"min": -50,
"max": 150,
"scale": 0,
"step": 1
}
25 | EVI Open | effluent_temp | EVI-openingsstop | Integer | { | 0
"unit": "P",
"min": -500,
"max": 500,
"scale": 0,
"step": 1
}
26 | Ambient Temp | around_temp | Buitentemperatuur | Integer | { | 9
"unit": "℃",
"min": -50,
"max": 150,
"scale": 0,
"step": 1
}
27 | Compressor state | compressor_state | [Compressor toestand] | Boolean | "{true,false}" | true
31 | Backwater State | backwater | [Binnenwater toestand] | Boolean | "{true,false}" | true
33 | Defrosting | defrost_state | [Ontdooien toestand] | Boolean | "{true,false}" | false
35 | High pressure temp | temp_current_f | Hogedruk verzadigingstemperatuur | Integer | { | 44
"unit": "℃",
"min": -50,
"max": 150,
"scale": 0,
"step": 1
}
36 | Low pressure temp | top_temp_f | Lagedruk verzadigingstemperatuur | Integer | { | 5
"unit": "℉",
"min": -50,
"max": 150,
"scale": 0,
"step": 1
}
37 | Incoiler Temp | bottom_temp_f | Condensor temperatuur | Integer | { | 40
"unit": "℃",
"min": -50,
"max": 150,
"scale": 0,
"step": 1
}
38 | Tank Temp | around_temp_f | Tapwater temperatuur | Integer | { | 15
"unit": "℃",
"min": -50,
"max": 150,
"scale": 0,
"step": 1
}
39 | Water flow | venting_temp_f | Water flow | Integer | { | 8
"unit": "L/min",
"min": 0,
"max": 100,
"scale": 0,
"step": 1
}
40 | Fan motor frequency | effluent_temp_f | Ventilator frequentie | Integer | { | 50
"unit": "Hz",
"min": 0,
"max": 100,
"scale": 0,
"step": 1
}
41 | Suction Temp | coiler_temp_f | Zuiggas temperatuur | Integer | { | 6
"unit": "℃",
"min": -50,
"max": 150,
"scale": 0,
"step": 1
}
101 | Hot Water Set Temp | minitemp_set | [Warmwater stel temperatuur] | Integer | { | 55
"unit": "℃",
"min": 10,
"max": 75,
"scale": 0,
"step": 1
}
102 | Current A | cur_current | [Huidige stroomsterkte] | Integer | { | 0
"unit": "A",
"min": 0,
"max": 99999,
"scale": 3,
"step": 1
}
103 | Voltage A | voltage_current | [Huidige voltage] | Integer | { | 0
"unit": "V",
"min": 0,
"max": 9999,
"scale": 1,
"step": 1
}
104 | Power | cur_power | [Huidige vefrmogen] | Integer | { | 0
"unit": "W",
"min": 0,
"max": 500000,
"scale": 1,
"step": 1
}
105 | Total Electricity Consumption | electric_total | [Totaal stroomverbruik] | Integer | { | 0
"unit": "kW·h",
"min": 0,
"max": 9999999,
"scale": 2,
"step": 1
}
106 | Electricity Consumption Checking | volume_set | [Stroomverbruik controle] | Integer | { | 0
"unit": "",
"min": 0,
"max": 2,
"scale": 0,
"step": 1
}
107 | Economizer inlet temp | eviin | EVI warmtewisselaar zuiggas temperatuur | Integer | { | 31
"unit": "℃",
"min": -50,
"max": 150,
"scale": 0,
"step": 1
}
108 | Economy outlet temp | eviout | EVI warmtewisselaar persgas temperatuur | Integer | { | 30
"unit": "℃",
"min": -50,
"max": 150,
"scale": 0,
"step": 1
}
109 | Current B | b_cur | [Amperage B] | Integer | { | 0
"unit": "A",
"min": 0,
"max": 99999,
"scale": 3,
"step": 1
}
110 | Current C | c_cur | [Amperage C] | Integer | { | 0
"unit": "A",
"min": 0,
"max": 99999,
"scale": 3,
"step": 1
}
111 | Voltage B | bv | [Voltage B] | Integer | { | 0
"unit": "V",
"min": 0,
"max": 10000,
"scale": 1,
"step": 1
}
112 | Voltage C | cv | [Voltage C] | Integer | { | 0
"unit": "V",
"min": 0,
"max": 10000,
"scale": 1,
"step": 1
}