## Tabelle1
11.Unit System Parameter L 0x0800～0x083F
The parameter serial number starts at the L11; the L0-L10 remains unchanged
Address | Parameter Name | Range | Type | Note
0x0800 | Pipe eletricity heating loading time | 1～300min | RW
0x0801 | High temperature sterilization function | 0～2 | RW
0x0802 | Sterilization interval days | 5～30 Day | RW
0x0803 | Sterilization start time | 00:00-24:00 | RW
0x0804 | Sterilization run time | 0-50Min | RW
0x0805 | Sterilization temperature setting | 50-80℃ | RW
0x080B | Return water mode | 0～10 | RW | 0: Disabled / 1 continuous water return / 2 cycle water return / 3 temperature difference water return
0x080C | Return water set temperature | 20～65℃ | RW
0x080D | Return water temperature return difference | 1～15℃ | RW
0x080E | Return water cycle | 3～90min | RW
0x080F | Return water time | 1～30min | RW
11.Coils address0X1000-0X10FF Access order 01H、05H
Address | Parameter Name | Range | Type | Note
0x1012 | Fast heating mode |  | RW
0x1013 | Forced into defrost |  | RW
0x1018 | Forced into sterilizing |  | RW
0x101A | Allow water back |  | RW